## 表08A分部分项工程量清单与计价表
分部分项工程量清单与计价表 (适用于工程量清单计价)
工程名称:创文整改零星修缮工程 |  |  | 标段： |  |  | 第1页 共6页
序号 | 项目编码 | 项目名称 | 项目特征描述 | 计量 单位 | 工程量 | 金额(元)
[6 empty] | 综合 单价 | 合价 | 材料设备 暂估合价
综合楼整改
1 | 011608001001 | 铲除油漆面（东面变压室排气口、西面操场出口两侧管道污渍、南、北地下室排烟口） | (1)铲除部位名称:去除油皮 抹灰面 | m2 | 393.32
2 | 011604002002 | 立面抹灰层拆除（南面钉子处） | (1)拆除部位:拆除外墙抹灰 | m2 | 67.2
3 | 010103002002 | 余方弃置 | (1)废弃料品种:拆除物 (2)运距:35km (3)含弃置费 | m3 | 1.46
4 | 010903002002 | 墙面涂膜防水（南面钉子处） | (1)原外墙渗水处 (2)涂膜厚度、遍数:2mm厚聚氨酯防水涂料 | m2 | 67.2
5 | 011201001002 | 墙面一般抹灰（南面钉子处） | (1)墙体类型:原外墙渗水处 (2)面层厚度、砂浆配合比:20厚M15水泥砂浆抹灰 | m2 | 67.2
6 | 011406001002 | 抹灰面油漆（东面变压室排气口、西面操场出口两侧管道污渍、南面钉子处、南、北地下室排烟口） | (1)基层类型:抹灰面 (2)刮腻子遍数:满刮腻子2遍 (3)油漆品种、刷漆遍数:乳胶漆3遍 | m2 | 460.52
7 | 011606003001 | 天棚面龙骨及饰面拆除（南、北面地下室排烟口） | (1)拆除的基层类型:拆除现状破旧阳光板 | m2 | 24.26
8 | 010901003001 | 阳光板屋面（北面地下室排烟口） | (1)阳光板品种、规格:10厚PVC阳光板 (2)骨架材料品种、规格:原有不锈钢骨架 | m2 | 12.13
9 | 010901003003 | 阳光板屋面（南面地下室排烟口） | (1)阳光板品种、规格:10厚PVC阳光板 (2)骨架材料品种、规格:304不锈钢骨架 | m2 | 12.13
10 | 010606003001 | 不锈钢骨架（南面地下室排烟口） | (1)钢材品种、规格:304不锈钢骨架 | m2 | 12.13
分部小计
体育馆整改
本页小计
分部分项工程量清单与计价表 (适用于工程量清单计价)
工程名称:创文整改零星修缮工程 |  |  | 标段： |  |  | 第2页 共6页
序号 | 项目编码 | 项目名称 | 项目特征描述 | 计量 单位 | 工程量 | 金额(元)
[6 empty] | 综合 单价 | 合价 | 材料设备 暂估合价
11 | 011608001003 | 铲除油漆面（北面整面、北面安全围墙、西面右侧三层以上墙皮脱皮部分、西面排风口、南面雨篷、东面污渍处、楼顶污渍处） | (1)铲除部位名称:去除油皮 抹灰面 | m2 | 481.84
12 | 011604002003 | 立面抹灰层拆除（北面车道入口两侧） | (1)拆除部位:拆除外墙抹灰 | m2 | 30
13 | 010103002003 | 余方弃置 | (1)废弃料品种:拆除物 (2)运距:35km (3)含弃置费 | m3 | 0.6
14 | 010201016001 | 打孔注浆（北面车道入口两侧） | (1)注浆方法:砼裂缝修补 裂缝压力注浆 缝宽1cm以内 | m | 20
15 | 010903002003 | 墙面涂膜防水（北面车道入口两侧） | (1)原外墙渗水处 (2)涂膜厚度、遍数:2mm厚聚氨酯防水涂料 | m2 | 30
16 | 011201001003 | 墙面一般抹灰（北面车道入口两侧） | (1)墙体类型:原外墙渗水处 (2)面层厚度、砂浆配合比:20厚M15水泥砂浆抹灰 | m2 | 30
17 | 011406001003 | 抹灰面油漆（北面车道入口两侧、北面整面、北面安全围墙、西面右侧三层以上墙皮脱皮部分、西面排风口、南面雨篷、东面污渍处、楼顶污渍处） | (1)基层类型:抹灰面 (2)刮腻子遍数:满刮腻子2遍 (3)油漆品种、刷漆遍数:乳胶漆3遍 | m2 | 531.84
18 | 030411001001 | 配管（南面雨篷处） | (1)名称:外墙监控线整理 (2)材质:刚性阻燃管 φ25mm×1.9mm (3)规格:DN25 | m | 30
19 | 011405001005 | 金属面油漆（楼顶铝板清洗、喷漆） | (1)铝板清洗 (2)油漆品种、刷漆遍数:80μm氟碳漆 | m2 | 53
分部小计
信息楼整改
本页小计
分部分项工程量清单与计价表 (适用于工程量清单计价)
工程名称:创文整改零星修缮工程 |  |  | 标段： |  |  | 第3页 共6页
序号 | 项目编码 | 项目名称 | 项目特征描述 | 计量 单位 | 工程量 | 金额(元)
[6 empty] | 综合 单价 | 合价 | 材料设备 暂估合价
20 | 011608001004 | 铲除油漆面（东面水管污渍、南面水管污渍、平台、西面墙皮破裂处） | (1)铲除部位名称:去除油皮 抹灰面 | m2 | 40
21 | 011406001004 | 抹灰面油漆（东面水管污渍、南面水管污渍、西面墙皮破裂处） | (1)基层类型:抹灰面 (2)刮腻子遍数:满刮腻子2遍 (3)油漆品种、刷漆遍数:乳胶漆3遍 | m2 | 40
22 | 010103002004 | 余方弃置 | (1)废弃料品种:拆除物 (2)运距:35km (3)含弃置费 | m3 | 0.71
23 | 010903002004 | 墙面涂膜防水（西面墙皮破裂处） | (1)涂膜厚度、遍数:2mm厚聚氨酯防水涂料 | m2 | 6
24 | 011201001004 | 墙面一般抹灰（西面墙皮破裂处） | (1)面层厚度、砂浆配合比:20厚M15水泥砂浆抹灰 | m2 | 6
25 | 011610002001 | 金属门窗拆除（西面大礼堂） | (1)拆除现状防火门 | m2 | 1.52
26 | 010802003001 | 钢质防火门（西面大礼堂） | (1)门代号及洞口尺寸:800*1900防火门 | 樘 | 1
27 | 011612001001 | 管道拆除（东面、南面） | (1)管道种类、材质:拆除现状排水管 | m | 60
28 | 031001006001 | 塑料管（东面、南面水管破损断裂） | (1)介质:雨水 (2)材质、规格:硬聚氯乙烯(PVC-U)排水管 DN160 (3)连接形式:热熔连接 | m | 60
29 | 011606003002 | 天棚面龙骨及饰面拆除（信息楼与教学楼连廊） | (1)拆除的基层类型:拆除现状破旧阳光板 | m2 | 63
30 | 010901003002 | 阳光板屋面（信息楼与教学楼连廊） | (1)阳光板品种、规格:10厚PVC阳光板 (2)骨架材料品种、规格:原有不锈钢骨架 | m2 | 63
分部小计
教学楼整改
本页小计
分部分项工程量清单与计价表 (适用于工程量清单计价)
工程名称:创文整改零星修缮工程 |  |  | 标段： |  |  | 第4页 共6页
序号 | 项目编码 | 项目名称 | 项目特征描述 | 计量 单位 | 工程量 | 金额(元)
[6 empty] | 综合 单价 | 合价 | 材料设备 暂估合价
31 | 011608001005 | 铲除油漆面（4号楼梯三、六层外墙、南面六楼走廊、教学楼顶栏杆下、东面地下室出口旁） | (1)铲除部位名称:去除油皮 抹灰面 | m2 | 366
32 | 011406001005 | 抹灰面油漆（4号楼梯三、六层外墙、南面六楼走廊、教学楼顶栏杆下、东面地下室出口旁） | (1)基层类型:抹灰面 (2)刮腻子遍数:满刮腻子2遍 (3)油漆品种、刷漆遍数:乳胶漆3遍 | m2 | 366
33 | 011406002001 | 抹灰线条油漆（3、4、5层空调机平台线条） | (1)线条宽度、道数:宽20cm (2)刮腻子遍数:腻子2遍 (3)油漆品种、刷漆遍数:乳胶漆3遍 | m | 960
34 | 010516002001 | 预埋铁件（西面玻璃雨篷） | (1)钢材种类:10mm钢板 (2)规格:M16螺栓 (3)铁件尺寸:300*300 | t | 0.04
35 | 011303001001 | 采光天棚（西面玻璃雨篷） | (1)面层材料品种、规格:更换雨篷钢化玻璃 | m2 | 2.04
36 | 010807001001 | 更换玻璃（外面外围墙） | (1)更换外围墙照明灯罩玻璃 (2)玻璃品种、厚度:5mm钢化玻璃 200×500 | 块 | 30
37 | 011405001006 | 金属面油漆（实训楼至教学楼连廊顶篷两侧污渍） | (1)铝板金属面 手工除锈 (2)油漆品种、刷漆遍数:80μm氟碳漆 | m2 | 16.8
38 | 011303001002 | 玻璃雨篷清洗（东面地下室出口旁、西面玻璃雨篷） | (1)玻璃雨篷清洗 | m2 | 110
分部小计
北门整改
39 | 010401014001 | 砖地沟、明沟（北门大门顶） | (1)砖品种、规格、强度等级:普通混凝土实心砖 240×115×53(10.0MPa) (2)沟截面尺寸:砖砌汇水沟120*150mm | m | 53.2
本页小计
分部分项工程量清单与计价表 (适用于工程量清单计价)
工程名称:创文整改零星修缮工程 |  |  | 标段： |  |  | 第5页 共6页
序号 | 项目编码 | 项目名称 | 项目特征描述 | 计量 单位 | 工程量 | 金额(元)
[6 empty] | 综合 单价 | 合价 | 材料设备 暂估合价
40 | 031001006002 | 塑料管（北门大门顶） | (1)介质:雨水 (2)材质、规格:硬聚氯乙烯(PVC-U)排水管 DN160 (3)连接形式:热熔连接 | m | 6
分部小计
食堂整改
41 | 011608001007 | 铲除油漆面（东面皇岗路、南面食堂正面、西面） | (1)铲除部位名称:去除油皮 抹灰面 | m2 | 115
42 | 011406001006 | 抹灰面油漆（东面皇岗路、南面食堂正面、西面） | (1)基层类型:抹灰面 (2)刮腻子遍数:满刮腻子2遍 (3)油漆品种、刷漆遍数:乳胶漆3遍 | m2 | 115
43 | 011608001008 | 铲除油漆面（西面钢楼梯） | (1)铲除部位名称:去除油皮 金属面 | m2 | 20.25
44 | 011405001003 | 金属面油漆（西面钢楼梯） | (1)除锈级别Sa2.5 抛丸除锈 | m2 | 20.25
45 | 011405001004 | 金属面油漆（西面钢楼梯） | (1)油漆品种、刷漆遍数:底漆:无机环氧富锌底漆100μm；中间漆:环氧云铁中间漆60μm;面漆:涂丙稀酸聚氨脂面漆2X30μm(两道) | m2 | 22.09
46 | 011407005001 | 金属构件刷防火涂料（西面钢楼梯） | (1)防火等级要求:薄型防火涂料，满足耐火极限时间1.5h的要求 | m2 | 20.25
47 | 011303001003 | 雨篷清洗（南面雨篷） | (1)雨篷清洗 (2)疏通落水管 | m2 | 60
48 | 011502007001 | 塑料装饰线（南面雨篷与墙面接缝处） | (1)剔除原有防水胶 (2)雨篷与墙面接缝处压条打胶处理 | m | 20.4
分部小计
门卫室整改
49 | 011606002002 | 墙柱面龙骨及饰面拆除 | (1)拆除的基层类型:保护性拆除现状宣传栏 | 项 | 1
本页小计
分部分项工程量清单与计价表 (适用于工程量清单计价)
工程名称:创文整改零星修缮工程 |  |  | 标段： |  |  | 第6页 共6页
序号 | 项目编码 | 项目名称 | 项目特征描述 | 计量 单位 | 工程量 | 金额(元)
[6 empty] | 综合 单价 | 合价 | 材料设备 暂估合价
50 | 011608001009 | 铲除油漆面 | (1)铲除部位名称:去除油皮 抹灰面 | m2 | 104
51 | 011406001007 | 抹灰面油漆 | (1)基层类型:抹灰面 (2)刮腻子遍数:满刮腻子2遍 (3)油漆品种、刷漆遍数:乳胶漆3遍 | m2 | 104
分部小计
宿舍楼梯间修补粉刷
52 | 011608001006 | 铲除油漆面（宿舍楼梯间修补粉刷） | (1)铲除部位名称:铲除现状墙面 | m2 | 200
53 | 011406001001 | 抹灰面油漆（宿舍楼梯间修补粉刷） | (1)基层类型:抹灰面 (2)刮腻子遍数:满刮腻子2遍 (3)油漆品种、刷漆遍数:乳胶漆3遍 | m2 | 200
分部小计
本页小计
合 计

## 表10措施项目清单与计价汇总表
措施项目清单与计价汇总表
工程名称:创文整改零星修缮工程 |  | 第1页 共1页
序号 | 项目名称 | 金额(元)
1 | 安全文明施工措施费
1.1 | 安全文明施工措施费(按费率计算)
1.2 | 其他安全文明施工措施(按清单列项)
1.2.1 | 临时围挡费
1.2.2 | 基坑内场地硬地化
1.3 | 产业工人职业训练专项经费
2 | 履约担保手续费
3 | 夜间施工费
4 | 赶工措施费
5 | 冬雨季施工费
6 | 已完成工程及设备保护费
7 | 地上地下设施及建筑物的临时保护费
8 | 混凝土、钢筋混凝土模板及支架费
9 | 二次搬运费
10 | 脚手架费
11 | 垂直运输机械费
12 | 大型机械设备进出场及安拆费
13 | 施工排水、降水费
14 | 专业工程措施项目费
14.1 | 室内空气污染测试
15 | 其他
合 计
注：专业工程措施项目费可根据工程实际在本表中补充。

## 表10-1措施项目清单与计价表(一)
措施项目清单与计价表(一)
工程名称:创文整改零星修缮工程 |  |  | 标段： |  |  | 第1页 共1页
序号 | 项目编码 | 项目名称 | 项目特征描述 | 计量 单位 | 工程量 | 金额(元)
[6 empty] | 综合单价 | 合价
1 |  | 脚手架费 |  | 项
1.1 | 011701B004002 | 电动吊篮式脚手架 | (1)搭设高度及吊篮型号:电动吊篮式脚手架搭拆使用 作业高度 30.5m以内 | m2 | 700
1.2 | 011701B005002 | 活动脚手架 | (1)搭设方式:活动脚手架 墙砌筑或装饰 | m2 | 650
本页小计
合 计
注：本表适用于以综合单价形式计价的措施项目。

## 表14规费、应纳税费项目清单与计价表
规费、应纳税费项目清单与计价表
工程名称:创文整改零星修缮工程 |  | 标段： | 第1页 共1页
序号 | 项目名称 | 计算基础 | 费率(%) | 金额(元)
1 | 规费 | (分部分项工程费+措施项目费+其他项目费)中的人工费
2 | 应纳税费 | 应纳税费合计
2.1 | 增值税应纳税额 | 分部分项工程费+措施项目费+其他项目费+规费-发包人供应材料费
2.2 | 城市维护建设税、教育费附加及地方教育费附加 | 增值税应纳税额
合 计

## 封-1工程量清单
创文整改零星修缮工程
工程
招标工程量清单
招 标 人： |  | 造价咨询人：
法定代表人 |  | 法定代表人
或其授权人： |  | 或其授权人：
编 制 人： |  | 复 核 人：
编 制 时 间： |  | 复 核 时 间：